## Tabelle1
Aufgabe 2
c)
R_2/(R_1+ R_2)	Fehler	U_KM[V]	Fehler
3,6	0,02	0,1	0,006
I_H[A]	Fehler	R_I_DMM[Ohm]
0,1	0,005	10000

Aufgabe 3
a)
N	I_S[A]	Fehler
13000	1	0,01
d_Spule[m]	Fehler	l_Spule[m]	Fehler	systematischer Fehler	Neues d
0,1033	0,001	0,1026	0,001	0,0079	0,0954
Theta_1	Fehler	Theta_2	Fehler

b)
I_S[A]	Fehler	U_KM[V]	Fehler	R_2/(R_1+ R_2)	Fehler	U_H[V]	Feher
1	0,01	0,1	0,006	3,64	0,02
0,9	0,01	0,1	0,006	3,78	0,02
0,8	0,01	0,1	0,006	3,98	0,02
0,7	0,01	0,1	0,006	4,16	0,02
0,6	0,01	0,1	0,006	4,32	0,02
0,5	0,01	0,1	0,006	4,52	0,02
0,4	0,01	0,1	0,006	4,7	0,02
0,3	0,01	0,1	0,006	4,86	0,02
0,2	0,01	0,1	0,006	5,06	0,02
0,1	0,01	0,1	0,006	5,2	0,02
0	0,01	0,1	0,006	5,38	0,02

c)
d_sonde[myko meter]	Fehler
2,5	0,5

e)	I_S[A]	Fehler
Mit Magnetfeld	1	0,01
U_KM[V]	Fehler	R_2/(R_1+ R_2)	Fehler	I_H[A]	Fehler	U_H[V]	Feher
0,1	0,006	3,64	0,02	1	0,005
0,1	0,006	3,2	0,02	0,9	0,005
0,1	0,006	2,82	0,02	0,8	0,005
0,1	0,006	2,46	0,02	0,7	0,005
0,1	0,006	2,22	0,02	0,6	0,005
0,1	0,006	1,7	0,02	0,5	0,005
0,1	0,006	1,34	0,02	0,4	0,005
0,1	0,006	0,94	0,02	0,3	0,005
0,1	0,006	0,68	0,02	0,2	0,005
0,1	0,006	0,01	0,02	0	0,005

Ohne Magnetfeld
U_KM[V]	Fehler	R_2/(R_1+ R_2)	Fehler	I_H[A]	Fehler	U_H[V]	Feher
0,1	0,006	5,4	0,02	1	0,005
0,1	0,006	4,82	0,02	0,9	0,005
0,1	0,006	4,3	0,02	0,8	0,005
0,1	0,006	3,76	0,02	0,7	0,005
0,1	0,006	3,42	0,02	0,6	0,005
0,1	0,006	2,66	0,02	0,5	0,005
0,1	0,006	2,06	0,02	0,4	0,005
0,1	0,006	1,52	0,02	0,3	0,005
0,1	0,006	1,02	0,02	0,2	0,005
0,1	0,006	0,01	0,02	0	0,005

Aufgabe 4
a)
I_S[A]	Fehler	U_KM[V]	Fehler	Die Spule fängt bei 0,14 an
1	0,005	0,1	0,006

Position [m]	Fehler	R_2/(R_1+ R_2)	Fehler	U_H[V]	Fehler		Position [m]	Fehler	R_2/(R_1+ R_2)	Fehler	U_H[V]	Fehler
0,17	0,01	4,98	0,02				0,14	0,01	6,42	0,02
0,16	0,01	4,84	0,02				0,13	0,01	6,32	0,02
0,15	0,01	4,66	0,02				0,12	0,01	6,2	0,02
0,14	0,01	4,48	0,02				0,11	0,01	6,24	0,02
0,13	0,01	4,22	0,02				0,1	0,01	6,08	0,02
0,12	0,01	4,02	0,02				0,09	0,01	60,8	0,02
0,11	0,01	3,86	0,02				0,08	0,01	6,1	0,02
0,1	0,01	3,74	0,02				0,07	0,01	6,12	0,02
0,09	0,01	3,68	0,02				0,06	0,01	6,18	0,02
0,08	0,01	3,68	0,02				0,05	0,01	6,26	0,02
0,07	0,01	3,76	0,02				0,04	0,01	6,36	0,02
0,06	0,01	3,84	0,02				0,03	0,01	6,48	0,02
0,05	0,01	4	0,02				0,02	0,01	6,58	0,02
0,04	0,01	4,2	0,02
0,03	0,01	4,46	0,02
0,02	0,01	4,66	0,02

Aufgabe 5
c)
R_0[Ohm]	Fehler	U_KM[V]	Fehler
49,9	0,499	0,46	0,06
R_1(R_1+R_2)	Fehler	I_H[A]	Fehler
3,64		0,1	0,005
R_1/R_2	Fehler	U_G[V]	Fehler
0,364
R_H[Ohm]	Fehler				s
18,1636