## Tabelle1
Teil 1

1. Ordnung				2. Ordnung
Farbe	Spannung/V	Fehler/V		Farbe	Spannung/V	Fehler/V
Ultraviolett	1,58	0,01		Ultraviolet	1,48	0,01
Violett	1,35	0,01		Violet	1,25	0,01
Blau	1,25	0,01		Blau	1,08	0,01
Grün	0,71	0,01		Grün	0,66	0,01
Gelb	0,65	0,01		Gelb	0,6	0,01

Ultraviolett				Blau				Grün
Filterstärke/%	Stopspannung/V	Fehler/V		Filterstärke/%	Stopspannung/V	Fehler/V		Filterstärke/%	Stopspannung/V	Fehler/V
20	1,15	0,01		20	0,96	0,01		20	0,54	0,01
40	1,29	0,01		40	1,06	0,01		40	0,58	0,01
60	1,36	0,01		60	1,11	0,01		60	0,61	0,01
80	1,41	0,01		80	1,14	0,01		80	0,64	0,01
100	1,43	0,01		100	1,16	0,01		100	0,65	0,01

Teil 2

Aufladen
t/s	Fehler/s

Entladen
t/s	Fehler/s

Teil 3
Farbe	Stopspannung/V	Fehler/V
Rot	0,55
Gelb	0,64
Grün	1,06
Blau	1,39

Teil 4

1. Ordnung					2. Ordnung
Farbe	Strom/ \muA	Fehler/ \muA			Farbe	Strom/ \muA	Fehler/ \muA
Ultraviolett	0,04	0,01			Ultraviolett	0,06	0,01
Violett	0,06	0,01			Violett	0,07	0,01
Blau	0,12	0,01			Blau	0,09	0,01
Grün	0,16	0,01			Grün	0,08	0,01
Gelb	0,33	0,01			Gelb	0,11	0,01

## auswertung
Teil 1

1. Ordnung				2. Ordnung				Farbe	Frequenz/Hz
Farbe	Spannung/V	Fehler/V		Farbe	Spannung/V	Fehler/V		Ultraviolet	820264000000000			Plot für die 1. Ordung				Regression					Plot für die 2. Ordnung				Regression
Ultraviolett	1,58	0,06		Ultraviolet	1,48	0,06		Violet	740858000000000			820264000000000	1,58	0	0,06	m	Fehler	h	Fehler			820264000000000	1,48	0	0,06	m	Fehler	h	Fehler
Violett	1,35	0,06		Violet	1,25	0,06		Blau	687858000000000			740858000000000	1,35	0	0,06	3,46E-015	2,35E-016	5,53718483999998E-034	3,76630199999999E-035			740858000000000	1,25	0	0,06	3,33E-015	2,19E-013	5,32978991999999E-034	3,50197199999999E-032
Blau	1,25	0,06		Blau	1,08	0,06		Grün	548996000000000			687858000000000	1,25	0	0,06	b	Fehler	W_0	Fehler			687858000000000	1,08	0	0,06	b	Fehler	W_0	Fehler
Grün	0,71	0,06		Grün	0,66	0,06		Gelb	518672000000000			548996000000000	0,71	0	0,06	-1,19	0,1583	-1,90638E-019	2,53596599999999E-020			548996000000000	0,66	0	0,06	-1,2	0,1471	-1,9224E-019	2,356542E-020
Gelb	0,65	0,06		Gelb	0,6	0,06					518672000000000	0,65	0	0,06					518672000000000	0,6	0	0,06

Ultraviolett				Blau				Grün
Filterstärke/%	Stopspannung/V	Fehler/V		Filterstärke/%	Stopspannung/V	Fehler/V		Filterstärke/%	Stopspannung/V	Fehler/V					19,696969697
20	1,15	0,01		20	0,96	0,01		20	0,54	0,01
40	1,29	0,01		40	1,06	0,01		40	0,58	0,01
60	1,36	0,01		60	1,11	0,01		60	0,61	0,01			^
80	1,41	0,01		80	1,14	0,01		80	0,64	0,01
100	1,43	0,01		100	1,16	0,01		100	0,65	0,01

Teil 2

Aufladen
t/ms	Fehler/ms		R/Ohm	Fehler/Ohm
0,36	0,01		40000000000000	7,1666470728017E-016
Entladen
t/ms	Fehler/ms		C/H	Fehler/V
0,09	0,01		1,29842553680007E-014	5,47087141852605E-016

Teil 3
Farbe	Stopspannung/V	Fehler/V
Rot	0,55
Gelb	0,64
Grün	1,06
Blau	1,39

Teil 4

1. Ordnung					2. Ordnung
Farbe	Strom/ \muA	Fehler/ \muA			Farbe	Strom/ \muA	Fehler/ \muA
Ultraviolett	0,04	0,01			Ultraviolett	0,06	0,01
Violett	0,06	0,01			Violett	0,07	0,01
Blau	0,12	0,01			Blau	0,09	0,01
Grün	0,16	0,01			Grün	0,08	0,01
Gelb	0,33	0,01			Gelb	0,11	0,01